## data_og
Point de prélèvement | Site | IDCs | Date & time | X | Y | Long | Lat | Zone | T (°C) | Cond | pH | Eh_mV | Na | K | Ca | Mg | HCO3 | CO3 | Cl | SO4 | NO3 | OH | SiO2 | TDS | B.I. | d18O_H2O | dD_H2O | d18O_SO4 | d34S_SO4 | d34S_H2S | 87Sr/86Sr | 2sd_m | Debit | O2_diss | O2_diss_prc | Alc | H2S | Comment | Geol_obs | Annotation_map
La Crouen_Captage | La Crouen River | Cr | 05/09/2019 11:15 | 388554 | 296066 |  |  | North | 42.5 | 233 | 9.18 | -440 | 49.3 | 1.2 | 1.6 | 0.18 | 53 | 23 | 8.9 | 16.1 | < 0.5 | nan | 54.9 | 211 | 2.15 | -5.6 | -30.84 | 11.2 | 7.5 | 9.2 | 0.70589 | 8e-06 |  | 0.01 | 0.1 | 1.61 | oui |  |  | La Crouen
Source Nemwegi | Nemwegi | Nmg | 05/09/2019 13:30 | 395711 | 296565 |  |  | North | 27 | 346 | 9.38 | -395 | 76.6 | 1.9 | 0.9 | 0.36 | 69 | 42 | 15.4 | 19.7 | < 0.5 | nan | 61.3 | 293 | 2.34 | -5.07 | -30.18 | nan | nan | nan | nan | nan |  | 0.01 | 0.1 | 2.13 | oui |  |  | Nemwegi
Source Kopélia | Kopelia | Kpl | 06/09/2019 11:10 | 401739 | 290619 |  |  | North | 25.3 | 399 | 7.92 | -336 | 75.1 | 0.7 | 14.2 | 1.8 | 217 | < 10 | 13.8 | 6.3 | < 0.5 | nan | 24.8 | 358 | 1.57 | -5.63 | -33.2 | nan | nan | nan | nan | nan | 6.1 | 0.05 | 0.6 | 3.02 | non |  |  | Kopelia
Source Mokoué | Mokoué River | Mo | 06/09/2019 12:00 | 407110 | 293287 |  |  | North | 24.7 | 652 | 7.82 | -322 | 69.1 | 1.3 | 4.8 | 39.4 | 281 | < 10 | 62.2 | 5.7 | < 0.5 | nan | 24.3 | 492 | 0.65 | -5.63 | -36.16 | nan | nan | nan | 0.70538 | 6e-06 |  | 0.37 | 4.4 | 3.94 | oui |  |  | Mokoué
Source Gélima | Gélima | Glm | 06/09/2019 14:00 | 398660 | 294913 |  |  | North | 29.3 | 257 | 9.32 | -386 | 56.6 | 1.4 | 1.5 | 0.28 | 97 | 16 | 7.5 | 6.7 | < 0.5 | nan | 38 | 227 | 4.8 | -5.47 | -32.07 | 14.1 | 10.4 | nan | 0.70784 | 8e-06 |  | 0 | 0 | 1.91 | oui |  |  | Gélima
Fanama | Fanama | Fnm | 12/09/2019 10:00 | 412450 | 284086 |  |  | North | 31.4 | 450 | 8.71 | -375 | 102.5 | 1.2 | 2.7 | 1.8 | 205 | 17 | 20 | 2.5 | < 0.5 | nan | 28.4 | 381 | 4.93 | -5.87 | -34.7 | 8.7 | 11.1 | nan | 0.70698 | 9e-06 |  | 0.08 | 1.1 | 3.38 | oui |  |  | Fanama
Source Pourina | Pourina | Prn | 10/09/2019 10:00 | 477596 | 241430 |  |  | South | 26.1 | 642 | 11.42 | -740 | 29.5 | 3.2 | 28.2 | 0.2 | < 10 | 11 | 11.4 | < 0.5 | < 0.5 | 35 | < 0.5 | 83 | 1.51 | -5.26 | -26.35 | nan | nan | nan | 0.70379 | 7e-06 |  | 0.35 | 4.5 | 1.98 | non |  |  | Pourina
Source Poco Mié | Poco Mie | PM | 10/09/2019 11:25 | 476419 | 236423 |  |  | South | 25.1 | 446 | 11.29 | -523 | 15.8 | 0.7 | 26.8 | 0.19 | < 10 | 12 | 10.5 | 0.7 | < 0.5 | 22 | 5.9 | 72 | 2.63 | -4.73 | -24.63 | nan | nan | nan | 0.70344 | 8e-06 |  | 0.01 | 0.2 | 1.41 | non |  |  | Poco Mie
Source Lac Yaté | Lac Yaté | LY | 10/09/2019 12:20 | 484358 | 233406 |  |  | South | 24 | 1464 | 11.83 | -550 | 96.7 | 3.6 | 45.3 | 0.18 | < 10 | 17 | 34.5 | < 0.5 | < 0.5 | 81.8 | 2 | 199 | 3.44 | -4.46 | -21.42 | nan | nan | nan | 0.70377 | 8e-06 |  | 0.75 | 9.1 | 4.65 | non |  |  | Lac Yaté
Source Bain des Japonais | Bains des Japonais | BJ | 11/09/2019 11:00 | 486642 | 210699 |  |  | South | 39.4 | 447 | 10.73 | -730 | 27.8 | 3.2 | 19.2 | 0.24 | < 10 | < 10 | 23.2 | < 0.5 | < 0.5 | 26 | 0.5 | 74 | 3.82 | -4.5 | -24.09 | nan | nan | nan | 0.70433 | 7e-06 | 8.2 | 0.04 | 0.5 | 1.3 | oui |  |  | B. Japonais
Source Kaoris | Bains des Kaoris | BK | 11/09/2019 12:15 | 488800 | 211242 |  |  | South | 31.2 | 367 | 10.95 | -470 | 13.4 | 1.5 | 22.5 | 0.22 | < 10 | 13 | 10.9 | < 0.5 | < 0.5 | 17 | 3.9 | 65 | 1.22 | -4.22 | -21.62 | nan | nan | nan | 0.70351 | 6e-06 |  | 0.79 | 11 | 1.17 | non |  |  | Kaoris
Source Lembi | Lembi River | L | 11/09/2019 16:10 | 464562 | 219535 |  |  | South | 24 | 394 | 11.17 | -320 | 22.7 | 3.8 | 13.4 | 0.3 | < 10 | 20 | 9.7 | < 0.5 | < 0.5 | 15 | 1.6 | 71 | -2.48 | -5.2 | -28.87 | nan | nan | nan | 0.70346 | 6e-06 |  | 1.6 | 19 | 1.22 | non |  |  | Lembi

## data_plots
Point de prélèvement | Site | IDCs | Date | X | Y | Long | Lat | T | Cond | pH | Eh_mV | Na | K | Ca | Mg | HCO3 | CO3 | Cl | SO4 | NO3 | OH | SiO2 | TDS | B.I. | d18O_H2O | dD_H2O | d18O_SO4 | d34S_SO4 | d34S_H2S | 87Sr/86Sr | 2sd_m | Debit | O2_diss | O2_diss_prc | Alc | H2S | Comment | Geol_obs | Annotation_map
La Crouen_Captage | La Crouen River | Cr | 05/09/2019 11:15 | 388554 | 296066 |  |  | 42.5 | 233 | 9.18 | -440 | 49.3 | 1.2 | 1.6 | 0.18 | 53 | 23 | 8.9 | 16.1 | 0.5 | nan | 54.9 | 211 | 2.15 | -5.6 | -30.84 | 11.2 | 7.5 | 9.2 | 0.70589 | 8e-06 |  | 0.01 | 0.1 | 1.61 | oui |  |  | La Crouen
Source Nemwegi | Nemwegi | Nmg | 05/09/2019 13:30 | 395711 | 296565 |  |  | 27 | 346 | 9.38 | -395 | 76.6 | 1.9 | 0.9 | 0.36 | 69 | 42 | 15.4 | 19.7 | 0.5 | nan | 61.3 | 293 | 2.34 | -5.07 | -30.18 | nan | nan | nan | nan | nan |  | 0.01 | 0.1 | 2.13 | oui |  |  | Nemwegi
Source Kopélia | Kopelia | Kpl | 06/09/2019 11:10 | 401739 | 290619 |  |  | 25.3 | 399 | 7.92 | -336 | 75.1 | 0.7 | 14.2 | 1.8 | 217 | 10 | 13.8 | 6.3 | 0.5 | nan | 24.8 | 358 | 1.57 | -5.63 | -33.2 | nan | nan | nan | nan | nan | 6.1 | 0.05 | 0.6 | 3.02 | non |  |  | Kopelia
Source Mokoué | Mokoué River | Mo | 06/09/2019 12:00 | 407110 | 293287 |  |  | 24.7 | 652 | 7.82 | -322 | 69.1 | 1.3 | 4.8 | 39.4 | 281 | 10 | 62.2 | 5.7 | 0.5 | nan | 24.3 | 492 | 0.65 | -5.63 | -36.16 | nan | nan | nan | 0.70538 | 6e-06 |  | 0.37 | 4.4 | 3.94 | oui |  |  | Mokoué
Source Gélima | Gélima | Glm | 06/09/2019 14:00 | 398660 | 294913 |  |  | 29.3 | 257 | 9.32 | -386 | 56.6 | 1.4 | 1.5 | 0.28 | 97 | 16 | 7.5 | 6.7 | 0.5 | nan | 38 | 227 | 4.8 | -5.47 | -32.07 | 14.1 | 10.4 | nan | 0.70784 | 8e-06 |  | 0 | 0 | 1.91 | oui |  |  | Gélima
Source Pourina | Pourina | Prn | 10/09/2019 10:00 | 477596 | 241430 |  |  | 26.1 | 642 | 11.42 | -740 | 29.5 | 3.2 | 28.2 | 0.2 | 10 | 11 | 11.4 | 0.5 | 0.5 | 35 | 0.5 | 83 | 1.51 | -5.26 | -26.35 | nan | nan | nan | 0.70379 | 7e-06 |  | 0.35 | 4.5 | 1.98 | non |  |  | Pourina
Source Poco Mié | Poco Mie | PM | 10/09/2019 11:25 | 476419 | 236423 |  |  | 25.1 | 446 | 11.29 | -523 | 15.8 | 0.7 | 26.8 | 0.19 | 10 | 12 | 10.5 | 0.7 | 0.5 | 22 | 5.9 | 72 | 2.63 | -4.73 | -24.63 | nan | nan | nan | 0.70344 | 8e-06 |  | 0.01 | 0.2 | 1.41 | non |  |  | Poco Mie
Source Lac Yaté | Lac Yaté | LY | 10/09/2019 12:20 | 484358 | 233406 |  |  | 24 | 1464 | 11.83 | -550 | 96.7 | 3.6 | 45.3 | 0.18 | 10 | 17 | 34.5 | 0.5 | 0.5 | 81.8 | 2 | 199 | 3.44 | -4.46 | -21.42 | nan | nan | nan | 0.70377 | 8e-06 |  | 0.75 | 9.1 | 4.65 | non |  |  | Lac Yaté
Source Bain des Japonais | Bains des Japonais | BJ | 11/09/2019 11:00 | 486642 | 210699 |  |  | 39.4 | 447 | 10.73 | -730 | 27.8 | 3.2 | 19.2 | 0.24 | 10 | 10 | 23.2 | 0.5 | 0.5 | 26 | 0.5 | 74 | 3.82 | -4.5 | -24.09 | nan | nan | nan | 0.70433 | 7e-06 | 8.2 | 0.04 | 0.5 | 1.3 | oui |  |  | B. Japonais
Source Kaoris | Bains des Kaoris | BK | 11/09/2019 12:15 | 488800 | 211242 |  |  | 31.2 | 367 | 10.95 | -470 | 13.4 | 1.5 | 22.5 | 0.22 | 10 | 13 | 10.9 | 0.5 | 0.5 | 17 | 3.9 | 65 | 1.22 | -4.22 | -21.62 | nan | nan | nan | 0.70351 | 6e-06 |  | 0.79 | 11 | 1.17 | non |  |  | Kaoris
Source Lembi | Lembi River | L | 11/09/2019 16:10 | 464562 | 219535 |  |  | 24 | 394 | 11.17 | -320 | 22.7 | 3.8 | 13.4 | 0.3 | 10 | 20 | 9.7 | 0.5 | 0.5 | 15 | 1.6 | 71 | -2.48 | -5.2 | -28.87 | nan | nan | nan | 0.70346 | 6e-06 |  | 1.6 | 19 | 1.22 | non |  |  | Lembi
Fanama | Fanama | Fnm | 12/09/2019 10:00 | 412450 | 284086 |  |  | 31.4 | 450 | 8.71 | -375 | 102.5 | 1.2 | 2.7 | 1.8 | 205 | 17 | 20 | 2.5 | 0.5 | nan | 28.4 | 381 | 4.93 | -5.87 | -34.7 | 8.7 | 11.1 | nan | 0.70698 | 9e-06 |  | 0.08 | 1.1 | 3.38 | oui |  |  | Fanama

## Units_ogdt
Units
T. émerg. °C | Cond. 25°C µS/cm | pH | Eh mV | Na mg/l | K mg/l | Ca mg/l | Mg mg/l | HCO3 mg/l | CO3 mg/l | Cl mg/l | SO4 mg/l | NO3 mg/l | OH mg/l | SiO2 mg/l | TDS mg/l | B.I. % | Debit l/mn | O2_diss mg/l | O2_diss_prc % | Alc méq/l | H2S
at

## Sheet3
Point de prélèvement | n° Date | T.emerg °C | Cond. 25°C µS/cm | pH | Na mg/l | K mg/l | Ca mg/l | Mg mg/l | HCO3 mg/l | CO3 mg/l | Cl mg/l | SO4 mg/l | SiO2 mg/l | TDS mg/l | S mg/l | F mg/l | Br mg/l | B µg/l | Sr µg/l
Pévou | PEV 22/03/2019 | 24.1 | 772 | 8.2 | 184 | 4.2 | 5.5 | 2.4 | 207 | 23 | 200 | 28.6 | 27.9 | 687 | 6.59 | 1.22 | 0.72 | 7326 | 597
Résultats des analyses chimiques (espèces majeures et quelques éléments traces) concernant l’eau de la source Pévou, localisée sur la côte ouest et prélevée par le SGNC en mars 2019.

## Conversion to mEqL-1
| Ion (mg/L) | [9 empty] | Ion (meq/L)
Site | Na | K | Ca | Mg | HCO3 | CO3 | Cl | SO4 | NO3 | OH | Na | K | Ca | Mg | HCO3 | CO3 | Cl | SO4 | NO3 | OH
Valence | 1 | 1 | 2 | 2 | 1 | 2 | 1 | 2 | 1 | 1
Molar mass | 22.99 | 39.1 | 40.08 | 24.31 | 61.02 | 60.01 | 35.45 | 96.06 | 62 | 17.01
La Crouen River | 49.3 | 1.2 | 1.6 | 0.18 | 53 | 23 | 8.9 | 16.1 | 0.5 | 0 | 2.1444 | 0.030691 | 0.07984 | 0.014809 | 0.86857 | 0.76654 | 0.25106 | 0.33521 | 0.0080645 | 0
Nemwegi | 76.6 | 1.9 | 0.9 | 0.36 | 69 | 42 | 15.4 | 19.7 | 0.5 | 0 | 3.3319 | 0.048593 | 0.04491 | 0.029617 | 1.1308 | 1.3998 | 0.43441 | 0.41016 | 0.0080645 | 0
Kopelia | 75.1 | 0.7 | 14.2 | 1.8 | 217 | 10 | 13.8 | 6.3 | 0.5 | 0 | 3.2666 | 0.017903 | 0.70858 | 0.14809 | 3.5562 | 0.33328 | 0.38928 | 0.13117 | 0.0080645 | 0
Mokoué River | 69.1 | 1.3 | 4.8 | 39.4 | 281 | 10 | 62.2 | 5.7 | 0.5 | 0 | 3.0057 | 0.033248 | 0.23952 | 3.2415 | 4.605 | 0.33328 | 1.7546 | 0.11868 | 0.0080645 | 0
Gélima | 56.6 | 1.4 | 1.5 | 0.28 | 97 | 16 | 7.5 | 6.7 | 0.5 | 0 | 2.4619 | 0.035806 | 0.07485 | 0.023036 | 1.5896 | 0.53324 | 0.21157 | 0.1395 | 0.0080645 | 0
Fanama | 102.5 | 1.2 | 2.7 | 1.8 | 205 | 17 | 20 | 2.5 | 0.5 | 0 | 4.4585 | 0.030691 | 0.13473 | 0.14809 | 3.3596 | 0.56657 | 0.56417 | 0.052051 | 0.0080645 | 0
Pourina | 29.5 | 3.2 | 28.2 | 0.2 | 10 | 11 | 11.4 | 0.5 | 0.5 | 35 | 1.2832 | 0.081841 | 1.4072 | 0.016454 | 0.16388 | 0.36661 | 0.32158 | 0.01041 | 0.0080645 | 2.0576
Poco Mie | 15.8 | 0.7 | 26.8 | 0.19 | 10 | 12 | 10.5 | 0.7 | 0.5 | 22 | 0.68726 | 0.017903 | 1.3373 | 0.015631 | 0.16388 | 0.39993 | 0.29619 | 0.014574 | 0.0080645 | 1.2934
Lac Yaté | 96.7 | 3.6 | 45.3 | 0.18 | 10 | 17 | 34.5 | 0.5 | 0.5 | 81.8 | 4.2062 | 0.092072 | 2.2605 | 0.014809 | 0.16388 | 0.56657 | 0.9732 | 0.01041 | 0.0080645 | 4.8089
Bains des Japonais | 27.8 | 3.2 | 19.2 | 0.24 | 10 | 10 | 23.2 | 0.5 | 0.5 | 26 | 1.2092 | 0.081841 | 0.95808 | 0.019745 | 0.16388 | 0.33328 | 0.65444 | 0.01041 | 0.0080645 | 1.5285
Bains des Kaoris | 13.4 | 1.5 | 22.5 | 0.22 | 10 | 13 | 10.9 | 0.5 | 0.5 | 17 | 0.58286 | 0.038363 | 1.1228 | 0.0181 | 0.16388 | 0.43326 | 0.30748 | 0.01041 | 0.0080645 | 0.99941
Lembi River | 22.7 | 3.8 | 13.4 | 0.3 | 10 | 20 | 9.7 | 0.5 | 0.5 | 15 | 0.98739 | 0.097187 | 0.66866 | 0.024681 | 0.16388 | 0.66656 | 0.27362 | 0.01041 | 0.0080645 | 0.88183
Example_book | 35 | 4.7 | 23 | 4.7 | 171 | 0 | 9.5 | 1 |  |  | 1.5224 | 0.1202 | 1.1477 | 0.38667 | 2.8024 | 0 | 0.26798 | 0.02082 | 0 | 0

## normalisation to 100
| Ion (meq/L) | [8 empty] | % Cations; % Anions
Site | Na | K | Ca | Mg | HCO3 | Cl | SO4 | CO3 | OH | Na | K | Ca | Mg | HCO3 | Cl | SO4 | CO3 | OH | Site | Ca | Na + K | Mg | Cl | SO4 | HCO3 + CO3 + OH
La Crouen River | 2.1444 | 0.030691 | 0.07984 | 0.014809 | 0.86857 | 0.25106 | 0.33521 | 0.76654 | 0 | 94.4778 | 1.3522 | 3.5176 | 0.65244 | 39.1005 | 11.3019 | 15.0901 | 34.5075 | 0 | La Crouen River | 3.5176 | 95.83 | 0.65244 | 11.3019 | 15.0901 | 73.608
Nemwegi | 3.3319 | 0.048593 | 0.04491 | 0.029617 | 1.1308 | 0.43441 | 0.41016 | 1.3998 | 0 | 96.4364 | 1.4065 | 1.2999 | 0.85723 | 33.5033 | 12.8711 | 12.1525 | 41.4731 | 0 | Nemwegi | 1.2999 | 97.8429 | 0.85723 | 12.8711 | 12.1525 | 74.9764
Kopelia | 3.2666 | 0.017903 | 0.70858 | 0.14809 | 3.5562 | 0.38928 | 0.13117 | 0.33328 | 0 | 78.8812 | 0.43231 | 17.1105 | 3.5759 | 80.6408 | 8.8274 | 2.9744 | 7.5574 | 0 | Kopelia | 17.1105 | 79.3135 | 3.5759 | 8.8274 | 2.9744 | 88.1983
Mokoué River | 3.0057 | 0.033248 | 0.23952 | 3.2415 | 4.605 | 1.7546 | 0.11868 | 0.33328 | 0 | 46.0998 | 0.50995 | 3.6737 | 49.7166 | 67.6061 | 25.7588 | 1.7423 | 4.8928 | 0 | Mokoué River | 3.6737 | 46.6097 | 49.7166 | 25.7588 | 1.7423 | 72.4989
Gélima | 2.4619 | 0.035806 | 0.07485 | 0.023036 | 1.5896 | 0.21157 | 0.1395 | 0.53324 | 0 | 94.8494 | 1.3795 | 2.8837 | 0.88748 | 64.2553 | 8.5517 | 5.6386 | 21.5544 | 0 | Gélima | 2.8837 | 96.2288 | 0.88748 | 8.5517 | 5.6386 | 85.8097
Fanama | 4.4585 | 0.030691 | 0.13473 | 0.14809 | 3.3596 | 0.56417 | 0.052051 | 0.56657 | 0 | 93.4302 | 0.64314 | 2.8234 | 3.1033 | 73.9607 | 12.4203 | 1.1459 | 12.4731 | 0 | Fanama | 2.8234 | 94.0734 | 3.1033 | 12.4203 | 1.1459 | 86.4338
Pourina | 1.2832 | 0.081841 | 1.4072 | 0.016454 | 0.16388 | 0.32158 | 0.01041 | 0.36661 | 2.0576 | 46.0139 | 2.9348 | 50.4612 | 0.59004 | 5.6122 | 11.0127 | 0.3565 | 12.5546 | 70.464 | Pourina | 50.4612 | 48.9487 | 0.59004 | 11.0127 | 0.3565 | 88.6308
Poco Mie | 0.68726 | 0.017903 | 1.3373 | 0.015631 | 0.16388 | 0.29619 | 0.014574 | 0.39993 | 1.2934 | 33.3925 | 0.86986 | 64.9782 | 0.7595 | 7.5593 | 13.6624 | 0.67226 | 18.4476 | 59.6584 | Poco Mie | 64.9782 | 34.2623 | 0.7595 | 13.6624 | 0.67226 | 85.6654
Lac Yaté | 4.2062 | 0.092072 | 2.2605 | 0.014809 | 0.16388 | 0.9732 | 0.01041 | 0.56657 | 4.8089 | 63.9865 | 1.4006 | 34.3876 | 0.22528 | 2.5124 | 14.9195 | 0.15959 | 8.6858 | 73.7228 | Lac Yaté | 34.3876 | 65.3872 | 0.22528 | 14.9195 | 0.15959 | 84.9209
Bains des Japonais | 1.2092 | 0.081841 | 0.95808 | 0.019745 | 0.16388 | 0.65444 | 0.01041 | 0.33328 | 1.5285 | 53.2957 | 3.6071 | 42.227 | 0.87025 | 6.091 | 24.324 | 0.38692 | 12.3871 | 56.811 | Bains des Japonais | 42.227 | 56.9028 | 0.87025 | 24.324 | 0.38692 | 75.2891
Bains des Kaoris | 0.58286 | 0.038363 | 1.1228 | 0.0181 | 0.16388 | 0.30748 | 0.01041 | 0.43326 | 0.99941 | 33.0781 | 2.1772 | 63.7176 | 1.0272 | 8.5602 | 16.0609 | 0.54377 | 22.6312 | 52.2039 | Bains des Kaoris | 63.7176 | 35.2552 | 1.0272 | 16.0609 | 0.54377 | 83.3954
Lembi River | 0.98739 | 0.097187 | 0.66866 | 0.024681 | 0.16388 | 0.27362 | 0.01041 | 0.66656 | 0.88183 | 55.5361 | 5.4663 | 37.6093 | 1.3882 | 8.2092 | 13.7066 | 0.52147 | 33.3895 | 44.1733 | Lembi River | 37.6093 | 61.0024 | 1.3882 | 13.7066 | 0.52147 | 85.772
Example_book | 1.5224 | 0.1202 | 1.1477 | 0.38667 | 2.8024 | 0.26798 | 0.02082 | 0 | 0 | 47.9197 | 3.7836 | 36.1256 | 12.1711 | 90.6571 | 8.6693 | 0.67354 | 0 | 0 | Example_book | 36.1256 | 51.7033 | 12.1711 | 8.6693 | 0.67354 | 90.6571

## Data_plot_piper
Site | Ca | Na + K | Mg | Cl | SO4 | HCO3 + CO3 + OH | Class
La Crouen River | 3.5176 | 95.83 | 0.65244 | 11.3019 | 15.0901 | 73.608 | N
Nemwegi | 1.2999 | 97.8429 | 0.85723 | 12.8711 | 12.1525 | 74.9764 | N
Kopelia | 17.1105 | 79.3135 | 3.5759 | 8.8274 | 2.9744 | 88.1983 | N
Mokoué River | 3.6737 | 46.6097 | 49.7166 | 25.7588 | 1.7423 | 72.4989 | N
Gélima | 2.8837 | 96.2288 | 0.88748 | 8.5517 | 5.6386 | 85.8097 | N
Fanama | 2.8234 | 94.0734 | 3.1033 | 12.4203 | 1.1459 | 86.4338 | N
Pourina | 50.4612 | 48.9487 | 0.59004 | 11.0127 | 0.3565 | 88.6308 | S
Poco Mie | 64.9782 | 34.2623 | 0.7595 | 13.6624 | 0.67226 | 85.6654 | S
Lac Yaté | 34.3876 | 65.3872 | 0.22528 | 14.9195 | 0.15959 | 84.9209 | S
Bains des Japonais | 42.227 | 56.9028 | 0.87025 | 24.324 | 0.38692 | 75.2891 | S
Bains des Kaoris | 63.7176 | 35.2552 | 1.0272 | 16.0609 | 0.54377 | 83.3954 | S
Lembi River | 37.6093 | 61.0024 | 1.3882 | 13.7066 | 0.52147 | 85.772 | S
Example_book | 36.1256 | 51.7033 | 12.1711 | 8.6693 | 0.67354 | 90.6571 | U

## Table S2
| Ion (mg/L) | [9 empty] | Ion (meq/L)
Site | Na | K | Ca | Mg | HCO3 | CO3 | Cl | SO4 | NO3 | OH | Na | K | Ca | Mg | HCO3 | CO3 | Cl | SO4 | NO3 | OH
La Crouen River | 49.3 | 1.2 | 1.6 | 0.18 | 53 | 23 | 8.9 | 16.1 | 0.5 | 0 | 2.1444 | 0.030691 | 0.07984 | 0.014809 | 0.86857 | 0.76654 | 0.25106 | 0.33521 | 0.0080645 | 0
Nemwegi | 76.6 | 1.9 | 0.9 | 0.36 | 69 | 42 | 15.4 | 19.7 | 0.5 | 0 | 3.3319 | 0.048593 | 0.04491 | 0.029617 | 1.1308 | 1.3998 | 0.43441 | 0.41016 | 0.0080645 | 0
Kopelia | 75.1 | 0.7 | 14.2 | 1.8 | 217 | 10 | 13.8 | 6.3 | 0.5 | 0 | 3.2666 | 0.017903 | 0.70858 | 0.14809 | 3.5562 | 0.33328 | 0.38928 | 0.13117 | 0.0080645 | 0
Mokoué River | 69.1 | 1.3 | 4.8 | 39.4 | 281 | 10 | 62.2 | 5.7 | 0.5 | 0 | 3.0057 | 0.033248 | 0.23952 | 3.2415 | 4.605 | 0.33328 | 1.7546 | 0.11868 | 0.0080645 | 0
Gélima | 56.6 | 1.4 | 1.5 | 0.28 | 97 | 16 | 7.5 | 6.7 | 0.5 | 0 | 2.4619 | 0.035806 | 0.07485 | 0.023036 | 1.5896 | 0.53324 | 0.21157 | 0.1395 | 0.0080645 | 0
Fanama | 102.5 | 1.2 | 2.7 | 1.8 | 205 | 17 | 20 | 2.5 | 0.5 | 0 | 4.4585 | 0.030691 | 0.13473 | 0.14809 | 3.3596 | 0.56657 | 0.56417 | 0.052051 | 0.0080645 | 0
Pourina | 29.5 | 3.2 | 28.2 | 0.2 | 10 | 11 | 11.4 | 0.5 | 0.5 | 35 | 1.2832 | 0.081841 | 1.4072 | 0.016454 | 0.16388 | 0.36661 | 0.32158 | 0.01041 | 0.0080645 | 2.0576
Poco Mie | 15.8 | 0.7 | 26.8 | 0.19 | 10 | 12 | 10.5 | 0.7 | 0.5 | 22 | 0.68726 | 0.017903 | 1.3373 | 0.015631 | 0.16388 | 0.39993 | 0.29619 | 0.014574 | 0.0080645 | 1.2934
Lac Yaté | 96.7 | 3.6 | 45.3 | 0.18 | 10 | 17 | 34.5 | 0.5 | 0.5 | 81.8 | 4.2062 | 0.092072 | 2.2605 | 0.014809 | 0.16388 | 0.56657 | 0.9732 | 0.01041 | 0.0080645 | 4.8089
Bains des Japonais | 27.8 | 3.2 | 19.2 | 0.24 | 10 | 10 | 23.2 | 0.5 | 0.5 | 26 | 1.2092 | 0.081841 | 0.95808 | 0.019745 | 0.16388 | 0.33328 | 0.65444 | 0.01041 | 0.0080645 | 1.5285
Bains des Kaoris | 13.4 | 1.5 | 22.5 | 0.22 | 10 | 13 | 10.9 | 0.5 | 0.5 | 17 | 0.58286 | 0.038363 | 1.1228 | 0.0181 | 0.16388 | 0.43326 | 0.30748 | 0.01041 | 0.0080645 | 0.99941
Lembi River | 22.7 | 3.8 | 13.4 | 0.3 | 10 | 20 | 9.7 | 0.5 | 0.5 | 15 | 0.98739 | 0.097187 | 0.66866 | 0.024681 | 0.16388 | 0.66656 | 0.27362 | 0.01041 | 0.0080645 | 0.88183
Example_book | 35 | 4.7 | 23 | 4.7 | 171 | 0 | 9.5 | 1 |  |  | 1.5224 | 0.1202 | 1.1477 | 0.38667 | 2.8024 | 0 | 0.26798 | 0.02082 | 0 | 0